## Sheet1
Number | Adj. R-Square | Slope | Pressure range (kPa) | P-max (MPa) | d (mm) | Structural parameters | x1 (um) | y1 (um) | x2 (um) | y2 (um) | h(um) | alpha | Material parameters | mu1 | alpha1 | D1 | mu2 | alpha2 | D2
1 | 0.99779 | 2.6644 |  |  |  |  | 16.9 | 64.7 | 40.35 | 22.78 | 50 | 1 | Odgen N=2 | 0.17312 | 3.0444 | 0 | 1.3376 | -0.53251 | 0
2 | 0.99052 | 3.0672 |  |  |  |  | 21.92 | 50.04 | 28.39 | 29.06 | 50 | 1 |  | 0.17312 | 3.0444 | 0 | 1.3376 | -0.53251 | 0
3 | 0.93977 | 8.8985 |  |  |  |  | 56.3 | 41.37 | 58.1 | 33.03 | 50 | 1 |  | 0.17312 | 3.0444 | 0 | 1.3376 | -0.53251 | 0
4 | 0.99252 | 3.0559 |  |  |  |  | 33.93 | 89.28 | 37.11 | 26.62 | 50 | 1 |  | 0.17312 | 3.0444 | 0 | 1.3376 | -0.53251 | 0
5 | 0.90364 | 13.3409 |  |  |  |  | 14.17 | 22.36 | 111.65 | 16.43 | 50 | 1 |  | 0.17312 | 3.0444 | 0 | 1.3376 | -0.53251 | 0
6 | 0.89819 | 1.8206 |  |  |  |  | 16.46 | 64.82 | 21.53 | 54.2 | 50 | 1 |  | 0.17312 | 3.0444 | 0 | 1.3376 | -0.53251 | 0
7 | 0.9797 | 9.3183 |  |  |  |  | 57.72 | 93.73 | 90.2 | 72.09 | 50 | 1 |  | 0.17312 | 3.0444 | 0 | 1.3376 | -0.53251 | 0
8 | 0.93752 | 2.855 |  |  |  |  | 11.72 | 28.13 | 31.13 | 25.63 | 50 | 1 |  | 0.17312 | 3.0444 | 0 | 1.3376 | -0.53251 | 0
9 | 0.99235 | 5.079 |  |  |  |  | 48.8 | 90.53 | 61.31 | 27.11 | 50 | 1 |  | 0.17312 | 3.0444 | 0 | 1.3376 | -0.53251 | 0
10 | 0.99467 | 5.226 |  |  |  |  | 33.2 | 55.71 | 55.78 | 21.96 | 50 | 1 |  | 0.17312 | 3.0444 | 0 | 1.3376 | -0.53251 | 0
11 | 0.99607 | 2.2969 |  |  |  |  | 17.91 | 67.64 | 35.27 | 11.07 | 50 | 1 |  | 0.17312 | 3.0444 | 0 | 1.3376 | -0.53251 | 0
12 | 0.92141 | 10.4055 |  |  |  |  | 39.21 | 28.5 | 79.57 | 24.82 | 50 | 1 |  | 0.17312 | 3.0444 | 0 | 1.3376 | -0.53251 | 0
13 | 0.99863 | 4.513 |  |  |  |  | 24.6 | 92.77 | 88.85 | 16.29 | 50 | 1 |  | 0.17312 | 3.0444 | 0 | 1.3376 | -0.53251 | 0
14 | 0.85479 | 13.8996 |  |  |  |  | 29.63 | 13.22 | 101.83 | 13.1 | 50 | 1 |  | 0.17312 | 3.0444 | 0 | 1.3376 | -0.53251 | 0
15 | 0.94481 | 6.634 |  |  |  |  | 31.41 | 94.71 | 91.53 | 88.6 | 50 | 1 |  | 0.17312 | 3.0444 | 0 | 1.3376 | -0.53251 | 0
16 | 0.96595 | 13.8706 |  |  |  |  | 62.76 | 84.02 | 130.49 | 67.38 | 50 | 1 |  | 0.17312 | 3.0444 | 0 | 1.3376 | -0.53251 | 0
17 | 0.90003 | 13.4304 |  |  |  |  | 32.86 | 18.13 | 90.4 | 13.16 | 50 | 1 |  | 0.17312 | 3.0444 | 0 | 1.3376 | -0.53251 | 0
18 | 0.96665 | 2.378 |  |  |  |  | 23.2 | 81.67 | 25.02 | 56.79 | 50 | 1 |  | 0.17312 | 3.0444 | 0 | 1.3376 | -0.53251 | 0
19 | 0.98729 | 10.4399 |  |  |  |  | 66.02 | 44.66 | 83.45 | 11.6 | 50 | 1 |  | 0.17312 | 3.0444 | 0 | 1.3376 | -0.53251 | 0
20 | 0.94682 | 9.3454 |  |  |  |  | 64.4 | 62.56 | 72.68 | 54.33 | 50 | 1 |  | 0.17312 | 3.0444 | 0 | 1.3376 | -0.53251 | 0